## ІНСТРУКЦІЇ
1 | Цей файл являє собою інструмент для розрахунку коефіцієнту викидів СО2 від спалювання природного газу на основі даних його фізико-хімічних характеристик (НТЗ та компонентного складу). Цей приклад розроблено за сприяння проекту технічної підтримки Світового Банку "Партнерство заради ринкової готовності" ("Partnership for Market Readiness")
2 | Аркуші «ПрГ_202x-хх» | призначені для розрахунку щомісячних коефіцієнтів викидів СО2 від природного газу на основі даних щодо його компонентного
складу (у назві аркуша слід замінити «х» на значення відповідного року та місяця, та скопіювати аркуш необхідну кількість разів). ПМЗ вимагає проведення лабораторного аналізу природного газу принаймні щотижня. Однак, коефіцієнт можна розраховувати як на щотижневій, так і на щомісячній основі (як у цьому прикладі). В останньому випадку в розрахунок приймаються середні значення вмісту кожного компоненту природного газу за місяць, розраховані на основі наявних результатів аналізу. Для кожного місячного розрахунку призначено окремий аркуш.
3 | Як використовувати цей файл:
Для того, щоб захистити формули від випадкових змін, які часто призводять до помилок та невірних результатів, дуже важливо НЕ ВИКОРИСТОВУВАТИ функцію "CUT & PASTE" (вирізання та вставки). Якщо Ви бажаєте перемістити якісь дані, спочатку скопіюйте і вставте їх, і тільки потім видалить ці дані в старому (неправильному) місці.
4 | Кольорові позначки:
- поля, в які потрібно ввести вихідні дані (обов'язкові)
- поля, в яких здійснюється розрахунок (не змінювати без потреби)
- поля, в яких відображається кінцевий результат (не змінювати без потреби)
- затемнені поля означають, що вони за даних умов не використовуються і дані у них вводити не потрібно.

## ПрГ_202x-01
Розрахунок коефіцієнту викидів CO2 на основі даних компонентного складу природного газу | [13 empty] | 0
[14 empty] | 20 | Кольорові позначки
Тиск | 101.325 | кПа
Температура | 20 | С | [13 empty] | - поля, в які потрібно ввести вихідні дані (обов'язкові)
| 293.15 | К
Місяць, рік | 2000-01-01 | [14 empty] | - поля, в яких здійснюється розрахунок (не змінювати без потреби)
НТЗ | 34 | МДж/м3
- поля, в яких відображається кінцевий результат (не змінювати без потреби)
Моль% | Компоненти | Формула | С-Атом | Молярна маса (г/моль) | Обєм (л/моль) | Фактор стисливості (z-factor) t=0 C | Фактор стисливості (z-factor) t=20 C | Обрахунок |  |  |  | Вміст C (кг/м3), проміжне значення
xj |  |  | Nj | Mj
Mole fraction of component j, mol/mol |  |  | Number of carbon atoms in component j | Molar mass of component j, g/mol
100 | Метан | CH4 | 1 | 16.043 | 22.3715 | 0.9976 | 0.9981 | 0.9981 | 99.81 | 1 | 0.53688 | 0.53688 | 1
| Етан | C2H6 | 2 | 30.07 | 22.2348 | 0.99 | 0.992 | 0.992 | 0 | 0 | 1.0804 | 0 | 0
| Пропан | C3H8 | 3 | 44.097 | 22.042 | 0.9789 | 0.9834 | 0.9834 | 0 | 0 | 1.6347 | 0 | 0
| Н-Бутан | n-C4H10 | 4 | 58.123 | 21.7013 | 0.9572 | 0.9682 | 0.9682 | 0 | 0 | 2.2138 | 0 | 0
| Ізобутан ( 2-Метилпропан) | i-C4H10 | 4 | 58.123 | 21.7641 | 0.958 | 0.971 | 0.971 | 0 | 0 | 2.2075 | 0 | 0
| Циклопентан | C5H10 | 5 | 70.134 | 21.2934 | 0.935 | 0.95 | 0.95 | 0 | 0 | 2.8203 | 0 | 0
| Н-пентан | n-C5H12 | 5 | 72.15 | 21.1813 | 0.918 | 0.945 | 0.945 | 0 | 0 | 2.8352 | 0 | 0
| Ізопентан (2-метилбутан) | i-C5H12 | 5 | 72.15 | 21.3606 | 0.937 | 0.953 | 0.953 | 0 | 0 | 2.8114 | 0 | 0
| Неопентан (2,2-диметилпропан) | neo-C5H12 | 5 | 72.15 | 21.4951 | 0.943 | 0.959 | 0.959 | 0 | 0 | 2.7938 | 0 | 0
| Гексан | C6H14 | 6 | 86.177 | 20.5986 | 0.892 | 0.919 | 0.919 | 0 | 0 | 3.4985 | 0 | 0
| Гептан | C7H16 | 7 | 100.204 | 19.6348 | 0.83 | 0.876 | 0.876 | 0 | 0 | 4.282 | 0 | 0
| Октан | C8H18 | 8 | 114.231 | 18.3123 | 0.742 | 0.817 | 0.817 | 0 | 0 | 5.2471 | 0 | 0
| Нонан | C9Н20 | 9 | 128.258 | 16.4744 | 0.613 | 0.735 | 0.735 | 0 | 0 | 6.5615 | 0 | 0
| Бензол | C6H6 | 6 | 78.114 | 20.9796 | 0.909 | 0.936 | 0.936 | 0 | 0 | 3.435 | 0 | 0
| Аргон | Ar | 0 | 39.948 | 22.3984 | 0.999 | 0.9993 | 0.9993 | 0 | 0 | 0 | 0 | 0
| Водень | H2 | 0 | 2.0159 | 22.4275 | 1.0006 | 1.0006 | 1.0006 | 0 | 0 | 0 | 0 | 0
| Моноксид вуглецю | CO | 1 | 28.01 | 22.4051 | 0.9993 | 0.9996 | 0.9996 | 0 | 0 | 0.53607 | 0 | 0
| Гелій | He | 0 | 4.0026 | 22.4253 | 1.0005 | 1.0005 | 1.0005 | 0 | 0 | 0 | 0 | 0
| Азот | N2 | 0 | 28.0135 | 22.4074 | 0.9995 | 0.9997 | 0.9997 | 0 | 0 | 0 | 0 | 0
| Кисень | O2 | 0 | 31.9988 | 22.3984 | 0.999 | 0.9993 | 0.9993 | 0 | 0 | 0 | 0 | 0
| Диоксид вуглецю | CO2 | 1 | 44.01 | 22.2953 | 0.9933 | 0.9947 | 0.9947 | 0 | 0 | 0.53871 | 0 | 0
| Метанол | CH4O | 1 | 32.042 | 19.9934 | 0.773 | 0.892 | 0.892 | 0 | 0 | 0.60074 | 0 | 0
| Вода | H2O | 0 | 18.0153 | 21.3382 | 0.93 | 0.952 | 0.952 | 0 | 0 | 0 | 0 | 0
| Диметиловий етер | C2H6O | 2 | 46.069 | 21.7865 | 0.972 | 0.972 | 0.972 | 0 | 0 | 1.1026 | 0 | 0
100 |  |  |  |  | 22.4141 |  |  |  | 99.81 |  |  | 0.53688
Вміст вуглецю при заданому тиску та температурі, т C/тис. м3 | 0.50025
Вміст вуглецю, т C/м3 | 0.00050025
Вміст вуглецю, т C / МДж | 1.4713e-05
Вміст вуглецю, г C / МДж | 14.7133
Коефіцієнт викидів, т CO2 / тис. м3 | 1.8329
Коефіцієнт викидів, т CO2 / ТДж | 53.9094
Note on I35: Vlad: значення для 0 С (треба знайти для 20 С)

## ПрГ_202x-02
Розрахунок коефіцієнту викидів CO2 на основі даних компонентного складу природного газу | [13 empty] | 0
[14 empty] | 20 | Кольорові позначки
Тиск | 101.325 | кПа
Температура | 20 | С | [13 empty] | - поля, в які потрібно ввести вихідні дані (обов'язкові)
| 293.15 | К
Місяць, рік | 2000-01-01 | [14 empty] | - поля, в яких здійснюється розрахунок (не змінювати без потреби)
НТЗ | 34.3 | МДж/м3
- поля, в яких відображається кінцевий результат (не змінювати без потреби)
Моль% | Компоненти | Формула | С-Атом | Молярна маса (г/моль) | Обєм (л/моль) | Фактор стисливості (z-factor) t=0 C | Фактор стисливості (z-factor) t=20 C | Обрахунок |  |  |  | Вміст C (кг/м3), проміжне значення
xj |  |  | Nj | Mj
Mole fraction of component j, mol/mol |  |  | Number of carbon atoms in component j | Molar mass of component j, g/mol
100 | Метан | CH4 | 1 | 16.043 | 22.3715 | 0.9976 | 0.9981 | 0.9981 | 99.81 | 1 | 0.53688 | 0.53688 | 1
| Етан | C2H6 | 2 | 30.07 | 22.2348 | 0.99 | 0.992 | 0.992 | 0 | 0 | 1.0804 | 0 | 0
| Пропан | C3H8 | 3 | 44.097 | 22.042 | 0.9789 | 0.9834 | 0.9834 | 0 | 0 | 1.6347 | 0 | 0
| Н-Бутан | n-C4H10 | 4 | 58.123 | 21.7013 | 0.9572 | 0.9682 | 0.9682 | 0 | 0 | 2.2138 | 0 | 0
| Ізобутан ( 2-Метилпропан) | i-C4H10 | 4 | 58.123 | 21.7641 | 0.958 | 0.971 | 0.971 | 0 | 0 | 2.2075 | 0 | 0
| Циклопентан | C5H10 | 5 | 70.134 | 21.2934 | 0.935 | 0.95 | 0.95 | 0 | 0 | 2.8203 | 0 | 0
| Н-пентан | n-C5H12 | 5 | 72.15 | 21.1813 | 0.918 | 0.945 | 0.945 | 0 | 0 | 2.8352 | 0 | 0
| Ізопентан (2-метилбутан) | i-C5H12 | 5 | 72.15 | 21.3606 | 0.937 | 0.953 | 0.953 | 0 | 0 | 2.8114 | 0 | 0
| Неопентан (2,2-диметилпропан) | neo-C5H12 | 5 | 72.15 | 21.4951 | 0.943 | 0.959 | 0.959 | 0 | 0 | 2.7938 | 0 | 0
| Гексан | C6H14 | 6 | 86.177 | 20.5986 | 0.892 | 0.919 | 0.919 | 0 | 0 | 3.4985 | 0 | 0
| Гептан | C7H16 | 7 | 100.204 | 19.6348 | 0.83 | 0.876 | 0.876 | 0 | 0 | 4.282 | 0 | 0
| Октан | C8H18 | 8 | 114.231 | 18.3123 | 0.742 | 0.817 | 0.817 | 0 | 0 | 5.2471 | 0 | 0
| Нонан | C9Н20 | 9 | 128.258 | 16.4744 | 0.613 | 0.735 | 0.735 | 0 | 0 | 6.5615 | 0 | 0
| Бензол | C6H6 | 6 | 78.114 | 20.9796 | 0.909 | 0.936 | 0.936 | 0 | 0 | 3.435 | 0 | 0
| Аргон | Ar | 0 | 39.948 | 22.3984 | 0.999 | 0.9993 | 0.9993 | 0 | 0 | 0 | 0 | 0
| Водень | H2 | 0 | 2.0159 | 22.4275 | 1.0006 | 1.0006 | 1.0006 | 0 | 0 | 0 | 0 | 0
| Моноксид вуглецю | CO | 1 | 28.01 | 22.4051 | 0.9993 | 0.9996 | 0.9996 | 0 | 0 | 0.53607 | 0 | 0
| Гелій | He | 0 | 4.0026 | 22.4253 | 1.0005 | 1.0005 | 1.0005 | 0 | 0 | 0 | 0 | 0
| Азот | N2 | 0 | 28.0135 | 22.4074 | 0.9995 | 0.9997 | 0.9997 | 0 | 0 | 0 | 0 | 0
| Кисень | O2 | 0 | 31.9988 | 22.3984 | 0.999 | 0.9993 | 0.9993 | 0 | 0 | 0 | 0 | 0
| Диоксид вуглецю | CO2 | 1 | 44.01 | 22.2953 | 0.9933 | 0.9947 | 0.9947 | 0 | 0 | 0.53871 | 0 | 0
| Метанол | CH4O | 1 | 32.042 | 19.9934 | 0.773 | 0.892 | 0.892 | 0 | 0 | 0.60074 | 0 | 0
| Вода | H2O | 0 | 18.0153 | 21.3382 | 0.93 | 0.952 | 0.952 | 0 | 0 | 0 | 0 | 0
| Диметиловий етер | C2H6O | 2 | 46.069 | 21.7865 | 0.972 | 0.972 | 0.972 | 0 | 0 | 1.1026 | 0 | 0
100 |  |  |  |  | 22.4141 |  |  |  | 99.81 |  |  | 0.53688
Вміст вуглецю при заданому тиску та температурі, т C/тис. м3 | 0.50025
Вміст вуглецю, т C/м3 | 0.00050025
Вміст вуглецю, т C / МДж | 1.4585e-05
Вміст вуглецю, г C / МДж | 14.5846
Коефіцієнт викидів, т CO2 / тис. м3 | 1.8329
Коефіцієнт викидів, т CO2 / ТДж | 53.4379
Note on I35: Vlad: значення для 0 С (треба знайти для 20 С)